## BlackPanda2
Id | Designator | Footprint | Quantity | Designation | Supplier and ref
1 | ANT1 | U.FL-R-SMT-1 | 1 | U.FL-R-SMT-1
2 | C1, C2, C5, C11, C14, C26, C27, C28, C29, C30, C31, C32, C33 | C_0402_1005Metric | 13 | 100NF
3 | C3, C10, C16, C17, C18, C19, C20, C21 | C_0805_2012Metric | 8 | 47uF
4 | C4, C6, C7, C12 | C_0805_2012Metric | 4 | 2.2uF
5 | C8 | C_0402_1005Metric | 1 | 10uF
6 | C9 | C_0603_1608Metric | 1 | 100nF
7 | C15 | C_0402_1005Metric | 1 | 10NF
8 | C23, C24 | C_0402_1005Metric | 2 | 10pF
9 | C25 | C_0402_1005Metric | 1 | 4.7uF
10 | C34 | C_0402_1005Metric | 1 | 0.1uF
11 | C37 | C_0402_1005Metric | 1 | 10nF (LOW ESR)
12 | D1 | DIOM4325X250N | 1 | SMAJ16CA-13-F
13 | D2 | D_SOD-323 | 1 | BAS40WS 43
14 | D5, D6, D7, D8, D9 | SOT95P230X110-3N | 5 | PESD2CAN,215
15 | D10 | D_SOD-123F | 1 | BAS70H 115
16 | D11 | D_SMA | 1 | B320AE-13
17 | D12 | D_SMC | 1 | SM540C
18 | L1 | L_0603_1608Metric | 1 | 27nH
19 | L3 | IND-SMD_L7.3-W6.8 | 1 | 47uH 2A - SMMS0650-470M
20 | L4 | L_10.5x11.5_H4.0 | 1 | 15uH
21 | P1 | USB-C-SMD_TYPE-C-USB-20 | 1 | TYPE-C-31-M-04
22 | Q1, Q2 | SOT23-3 | 2 | DDTA143ECA-7-F P08
23 | Q3 | SOT-323_SC-70 | 1 | PDTC114EU
24 | Q4 | PowerPAK_SO-8_Single | 1 | HY12P03C2
25 | R1, R2 | R_0402_1005Metric | 2 | 1K
26 | R3, R9, R14, R15, R16, R22, R23, R24, R26 | R_0402_1005Metric | 9 | 10K
27 | R5 | R_0402_1005Metric | 1 | 10K (1%)
28 | R6 | C_0603_1608Metric | 1 | 3.16K (1%)
29 | R10 | R_0402_1005Metric | 1 | 10R
30 | R17 | R_0402_1005Metric | 1 | 180R
31 | R18 | R_0402_1005Metric | 1 | 110R
32 | R19 | R_0402_1005Metric | 1 | 100R
33 | R20, R21 | R_0402_1005Metric | 2 | 22R
34 | R27 | R_0402_1005Metric | 1 | 2.4K
35 | SW1 | SW_SPST_SKQG_WithStem | 1 | SW_Push
36 | U1 | SOT-23-6 | 1 | AP22615AWU-7
37 | U2 | SOT-363_SC-70-6 | 1 | SiP32431DR3
38 | U3 | USB-A-TH_10.0QHHTZB6.3 | 1 | 10_0_QHHTZB6_3
39 | U4 | ublox_NEO | 1 | NEO-M8M
40 | U5 | LED-ARRAY-SMD_4P-L2.2-W2.1-BR | 1 | FM-B1921RGBA-SH
41 | U6 | CONV_TPS5450DDAR | 1 | TPS5450DDAR
42 | U7 | LQFP-64_10x10mm_P0.5mm | 1 | STM32F413RGTx
43 | U8, U9, U10, U11 | DFN-8-1EP_3x3mm_P0.65mm_EP1.55x2.4mm | 4 | TJA1042TK-3
44 | U12 | Diodes_PSOP-8 | 1 | XL1509-3.3
45 | Y1 | Crystal_SMD_3225-4Pin_3.2x2.5mm | 1 | X322516MLB4SI